## 4R y 4.1.1 Aislación fachadas
La presente hoja puede ser utilizada para calcular el aislamiento acústico (dB) de muros compuestos por hasta 3 tipos de superficie y el nivel de cumplimiento del requerimiento obligatorio "ARQ.CAI 4R" y el requerimiento voluntario "ARQ.CAI 4.1.1" de la Certificación Edificio Sustentable®. La metodología de cálculo está descrita en el "Apéndice 7 : Aislación acústica" del "Manual de Evaluación y Calificación" versión 1 de la Certificación Edificio Sustentable.
El aislamiento acústico de un muro con áreas de distintos materiales (RG), por ejemplo un muro de 10m² compuesto por 6m² de hormigon armado aislado térmicamente y 4m² de ventana DVH con marco de AL se calcula según la siguiente ecuación:
Dónde:
Si : Área del elemento constructivo i (m2)
Ri : Aislamiento acústico específico del elemento constructivo de área Si (dB)
Identificación del proyecto:
Nombre del proyecto: |  | Código: | destino
Escuela Próceres |  |  | 2) Educación
Resultados:
Cumple Requerimiento obligatorio |  | Cumple 4R
Nivel Logrado |  | Bueno
Aislamiento requerido |  | 25 | dB
Peor Aislamiento Logrado en fachada expuesta a vias vehiculares |  | 34.1879 | dB
Caracterización de Proyecto:
Método para obtener el Nivel Equivalente Diurno (NED) |  | 1) Mapa de ruido
Nivel Equivalente Diurno (NED) obtenido |  | 65 | dBA
Resultado Aislación acústica Muro 1:
Fachada de tres elementos |  | 37.0094 | dB
Caracterización del Muro 1:
Nombre fachada | Fachada de tres elementos
Ángulo la fachada con respecto a la vía vehicular: |  | 90 | grados
Superficie Elemento 1 Describir: | Hormigón armado 15cm + EPS 2cm | 60 | m²
Superficie Elemento 2 Describir: | DVH marco de Aluminio | 40 | m²
Superficie Elemento 3 Describir: | Tabiqueria de madera | 2 | m²
Aislamiento acústico específico del Elemento 1 |  | 60 | dB
Aislamiento acústico específico del Elemento 2 |  | 33 | dB
Aislamiento acústico específico del Elemento 3 |  | 40 | dB
Resultado Aislación acústica Muro 2:
Fachada de dos elementos Norte |  | 34.1879 | dB
Caracterización del Muro 2:
Nombre fachada | Fachada de dos elementos Norte
Ángulo la fachada con respecto a la vía vehicular: |  |  | grados
Superficie Elemento 1 Describir: | Hormigón armado 15cm + EPS 2cm | 50 | m²
Superficie Elemento 2 Describir: | DVH marco de Aluminio | 30 | m²
Superficie Elemento 3 Describir: | N/A |  | m²
Aislamiento acústico específico del Elemento 1 |  | 50 | dB
Aislamiento acústico específico del Elemento 2 |  | 30 | dB
Aislamiento acústico específico del Elemento 3 |  |  | dB
Resultado Aislación acústica Muro 3:
0 |  | No aplica | -
Caracterización del Muro 3:
Nombre fachada
Ángulo la fachada con respecto a la vía vehicular: |  |  | grados
Superficie Elemento 1 Describir: |  |  | m²
Superficie Elemento 2 Describir: |  |  | m²
Superficie Elemento 3 Describir: |  |  | m²
Aislamiento acústico específico del Elemento 1 |  |  | dB
Aislamiento acústico específico del Elemento 2 |  |  | dB
Aislamiento acústico específico del Elemento 3 |  |  | dB
Resultado Aislación acústica Muro 4:
0 |  | No aplica | -
Caracterización del Muro 4:
Nombre fachada
Ángulo la fachada con respecto a la vía vehicular: |  |  | grados
Superficie Elemento 1 Describir: |  | 0 | m²
Superficie Elemento 2 Describir: |  | 0 | m²
Superficie Elemento 3 Describir: |  | 0 | m²
Aislamiento acústico específico del Elemento 1 |  | 0 | dB
Aislamiento acústico específico del Elemento 2 |  | 0 | dB
Aislamiento acústico específico del Elemento 3 |  | 0 | dB
Resultado Aislación acústica Muro 5:
0 |  | No aplica | -
Caracterización del Muro 5:
Nombre fachada
Ángulo la fachada con respecto a la vía vehicular: |  |  | grados
Superficie Elemento 1 Describir: |  | 0 | m²
Superficie Elemento 2 Describir: |  | 0 | m²
Superficie Elemento 3 Describir: |  | 0 | m²
Aislamiento acústico específico del Elemento 1 |  | 0 | dB
Aislamiento acústico específico del Elemento 2 |  | 0 | dB
Aislamiento acústico específico del Elemento 3 |  | 0 | dB

## 4.1.2 Aislación entre recintos
La presente hoja puede ser utilizada para evaluar el nivel de cumplimiento del requerimiento voluntarios ARQ. CAI 4.1.2 aislamiento acústico [dB(A)] entre recintos de la Certificación Edificio Sustentable®. La metodología de evaluación está descrita en el "Manual de Evaluación y Calificación" versión 1 de la Certificación Edificio Sustentable.
Identificación del proyecto:
| Proyecto: |  |  | Código: |  | Destino:
| Escuela Próceres |  |  | 0 |  | 2) Educación
Resultados:
| Nivel de cumplimiento ARQ. CAI 4.1.2 |  |  | Bueno
| Diferencia entre aislación utilizada y requerida con peor resultado |  |  | 0 |  |  | dB(A)
| Nivel de Presión Sonora de Impacto Normalizado (L`n,W) |  |  | Cumple
Caracterización de los recintos y sus divisiones interiores
| Recinto evaluado |  | Recinto superior |  |  |  |  | Recinto inferior |  |  |  |  | Recinto colindante 1 |  |  |  | Recinto colindante 2 |  |  |  | Recinto colindante 3
| Nombre de los recintos regularmente ocupados | Uso del recinto | Uso recinto superior | Aislamiento requerido dB(A) | Aislación separación dB(A) | Diferencia dB(A) | L`n,W [dB] | Uso recinto inferior | Aislamiento requerido dB(A) | Aislación separación dB(A) | Diferencia dB(A) | L`n,W [dB] | Uso recinto colindante 1 | Aislamiento requerido dB(A) | Aislación separación dB(A) | Diferencia dB(A) | Uso recinto colindante 2 | Aislamiento requerido dB(A) | Aislación separación dB(A) | Diferencia dB(A) | Uso recinto colindante 3 | Aislamiento requerido dB(A) | Aislación separación dB(A) | Diferencia dB(A)
1 | Oficina director | Laboral | Equipamiento | 50 | 55 | 5 |  | Salud | 35 | 100 | 65 | 60 | Equipamiento | 50 | 50 | 0 | Área común | 35 | 60 | 25 | Equipamiento | 50 | 60 | 10
2 | Oficina administración | Laboral | Laboral | 35 | 55 | 20 |  | Salud | 35 | 100 | 65 | 60 | Salud | 35 | 50 | 15 | Área común | 35 | 60 | 25 | Equipamiento | 50 | 60 | 10
3 | Aula parbulos | Docente | Laboral | 50 | 55 | 5 | 63 | Área común | 50 | 100 | 50 | 60 | Salud | 0 | 50 | 50 | Área común | 50 | 60 | 10 | Salud | 0 | 60 | 60
4 | Aula ed básica 1 | Docente | Docente | 50 | 55 | 5 | 60 | Docente | 50 | 100 | 50 | 60 | Laboral | 50 | 50 | 0 | Equipamiento | 50 | 60 | 10 | Equipamiento | 50 | 60 | 10
5 | Aula ed básica 2 | Docente | Docente | 50 | 55 | 5 | 63 | Docente | 50 | 100 | 50 | 60 | Salud | 0 | 50 | 50 | Área común | 50 | 60 | 10 | Equipamiento | 50 | 60 | 10
6 | Aula ed básica 3 | Docente | Docente | 50 | 55 | 5 | 63 | Área común | 50 | 100 | 50 | 60 | Salud | 0 | 50 | 50 | Área común | 50 | 60 | 10 | Equipamiento | 50 | 60 | 10
7 | Aula ed media 1 | Docente | Docente | 50 | 55 | 5 | 50 | Docente | 50 | 100 | 50 | 60 | Salud | 0 | 50 | 50 | Área común | 50 | 60 | 10 | Equipamiento | 50 | 60 | 10
8 | Aula ed media 2 | Docente | Docente | 50 | 55 | 5 | 50 | Docente | 50 | 100 | 50 | 60 | Salud | 0 | 50 | 50 | Área común | 50 | 60 | 10 | Equipamiento | 50 | 60 | 10
9 | Aula ed media 3 | Docente | Docente | 50 | 55 | 5 | 60 | Docente | 50 | 100 | 50 | 60 | Salud | 0 | 50 | 50 | Área común | 50 | 60 | 10 | Equipamiento | 50 | 60 | 10
10 |  |  |  | 0 |  | n/a |  |  | 0 |  | n/a |  |  | 0 |  | n/a |  | 0 |  | n/a |  | 0 |  | n/a
11 |  |  |  | 0 |  | n/a |  |  | 0 |  | n/a |  |  | 0 |  | n/a |  | 0 |  | n/a |  | 0 |  | n/a
12 |  |  |  | 0 |  | n/a |  |  | 0 |  | n/a |  |  | 0 |  | n/a |  | 0 |  | n/a |  | 0 |  | n/a
13 |  |  |  | 0 |  | n/a |  |  | 0 |  | n/a |  |  | 0 |  | n/a |  | 0 |  | n/a |  | 0 |  | n/a
14 |  |  |  | 0 |  | n/a |  |  | 0 |  | n/a |  |  | 0 |  | n/a |  | 0 |  | n/a |  | 0 |  | n/a
15 |  |  |  | 0 |  | n/a |  |  | 0 |  | n/a |  |  | 0 |  | n/a |  | 0 |  | n/a |  | 0 |  | n/a
16 |  |  |  | 0 |  | n/a |  |  | 0 |  | n/a |  |  | 0 |  | n/a |  | 0 |  | n/a |  | 0 |  | n/a
17 |  |  |  | 0 |  | n/a |  |  | 0 |  | n/a |  |  | 0 |  | n/a |  | 0 |  | n/a |  | 0 |  | n/a
18 |  |  |  | 0 |  | n/a |  |  | 0 |  | n/a |  |  | 0 |  | n/a |  | 0 |  | n/a |  | 0 |  | n/a
19 |  |  |  | 0 |  | n/a |  |  | 0 |  | n/a |  |  | 0 |  | n/a |  | 0 |  | n/a |  | 0 |  | n/a
20 |  |  |  | 0 |  | n/a |  |  | 0 |  | n/a |  |  | 0 |  | n/a |  | 0 |  | n/a |  | 0 |  | n/a
21 |  |  |  | 0 |  | n/a |  |  | 0 |  | n/a |  |  | 0 |  | n/a |  | 0 |  | n/a |  | 0 |  | n/a
22 |  |  |  | 0 |  | n/a |  |  | 0 |  | n/a |  |  | 0 |  | n/a |  | 0 |  | n/a |  | 0 |  | n/a
23 |  |  |  | 0 |  | n/a |  |  | 0 |  | n/a |  |  | 0 |  | n/a |  | 0 |  | n/a |  | 0 |  | n/a
24 |  |  |  | 0 |  | n/a |  |  | 0 |  | n/a |  |  | 0 |  | n/a |  | 0 |  | n/a |  | 0 |  | n/a
25 |  |  |  | 0 |  | n/a |  |  | 0 |  | n/a |  |  | 0 |  | n/a |  | 0 |  | n/a |  | 0 |  | n/a
26 |  |  |  | 0 |  | n/a |  |  | 0 |  | n/a |  |  | 0 |  | n/a |  | 0 |  | n/a |  | 0 |  | n/a
27 |  |  |  | 0 |  | n/a |  |  | 0 |  | n/a |  |  | 0 |  | n/a |  | 0 |  | n/a |  | 0 |  | n/a
28 |  |  |  | 0 |  | n/a |  |  | 0 |  | n/a |  |  | 0 |  | n/a |  | 0 |  | n/a |  | 0 |  | n/a
29 |  |  |  | 0 |  | n/a |  |  | 0 |  | n/a |  |  | 0 |  | n/a |  | 0 |  | n/a |  | 0 |  | n/a
30 |  |  |  | 0 |  | n/a |  |  | 0 |  | n/a |  |  | 0 |  | n/a |  | 0 |  | n/a |  | 0 |  | n/a
|  |  | Peor diferencia entre aislación requerida y utilizada en la separación con recinto superior y mayor L`n,W |  |  | 5 | 63 | Peor diferencia entre aislación requerida y utilizada en la separación con recinto inferior y mayor L`n,W |  |  | 50 | 60 | Peor diferencia entre aislación requerida y utilizada del Muro o tabique colindante 1 |  |  | 0 | Peor diferencia entre aislación requerida y utilizada del Muro o tabique colindante 2 |  |  | 10 | Peor diferencia entre aislación requerida con la utilizada del Muro o tabique colindante 3 |  |  | 10
Recinto colindante 1
Recinto inferior
Recinto colindante 2
Recinto superior
Recinto colindante 3
Recinto evaluado
Recinto colindante 1
Recinto inferior
Recinto colindante 2
Recinto superior
Recinto colindante 3
Recinto evaluado

## 4.2 Acondicionamiento acústico
La presente hoja puede ser utilizada para evaluar el nivel de cumplimiento de la opción 1 del requerimiento voluntario ARQ. CAI 4.2 Acondicionamiento acústico de salas de clases, bibliotecas, auditorios, salas de audiencia, cámaras de Gesell, salas de espera de establecimientos de salud y oficinas de planta abierta de la Certificación Edificio Sustentable®. La metodología de evaluación está descrita en el "Manual de Evaluación y Calificación" versión 1 de la Certificación Edificio Sustentable.
Herramenta de acondicionamiento acústico versión 1.2
Identificación del proyecto:
Proyecto: | [6 empty] | Código: | [6 empty] | Destino:
Escuela Próceres | [6 empty] | 0 | [6 empty] | 2) Educación
Resultados:
Nivel de cumplimiento tiempo de reverberación (TR) | [6 empty] | Cumple | [5 empty] | Cumple
Nivel de cumplimiento Inteligibilidad de la palabra | [6 empty] | Cumple | [5 empty] | Speech Transmision Index mayor a lo requerido
Ejemplo de recinto que cumple con los requerimiento evaluados en la presente hoja:
Caracterización recintos: |  |  |  |  | Parámetros para determinar el TR: | [8 empty] | Inteligibilidad de la palabra:
Caracterización recinto n |  |  |  |  | Caracterización superficies interiores del recinto |  | Coeficientes de absorción | [6 empty] | Inteligibilidad de la palabra (STI) a 500 Hz | 0.62
Nombre recinto | Salas tipo nivel medio |  |  |  | Descripción del material | superficie [m2] | 500 Hz | A | 1000 Hz | A | 2000 Hz | A |  | Inteligibilidad de la palabra (STI) a 1.000 Hz | 0.61
Uso o tipología del recinto | Sala de clase |  |  |  | bloque de hormigón poroso | 15 | 0.31 | 4.65 | 0.29 | 4.35 | 0.39 | 5.85 |  | Inteligibilidad de la palabra (STI) a 2.000 Hz | 0.62
Volumen recinto [m³] | 150 |  |  |  | vidrio ordinario | 10 | 0.18 | 1.8 | 0.12 | 1.2 | 0.17 | 1.7
[5 empty] | Alfombra pelo 1,13kg, de espuma de goma | 60 | 0.57 | 34.2 | 0.69 | 41.4 | 0.71 | 42.6
Cumplimiento del recinto n |  |  |  |  | Paneles de yeso 12,7mm | 30 | 0.05 | 1.5 | 0.04 | 1.2 | 0.07 | 2.1
TR de referencia [s] | 0.6 | 0.6 | 0 | 0 | Ladrillo sin esmaltar, pintado | 40 | 0.02 | 0.8 | 0.02 | 0.8 | 0.02 | 0.8
Cumplimiento TR del recinto | Sobresaliente | Cumple | No cumple |  | Tableros de madera contrachapada e 10mm | 45 | 0.17 | 7.65 | 0.09 | 4.05 | 0.1 | 4.5
STI de referencia | 0.6 | [6 empty] | 0 |  | 0 |  | 0
Cumplimiento STI del recinto | Cumple | No cumple |  |  | Tiempo [s] de reverberación (TR) del recinto en cada frecuencia |  | 0.47431 | 50.6 | 0.45283 | 53 | 0.41703 | 57.55
Caracterización recintos: |  |  |  |  | Parámetros para determinar el TR: | [8 empty] | Inteligibilidad de la palabra:
Caracterización recinto 1 |  |  |  |  | Caracterización superficies interiores del recinto |  | Coeficientes de absorción | [6 empty] | Inteligibilidad de la palabra (STI) a 500 Hz
Nombre recinto |  |  |  |  | Descripción del material | superficie [m2] | 500 Hz | A | 1000 Hz | A | 2000 Hz | A |  | Inteligibilidad de la palabra (STI) a 1.000 Hz
Uso o tipología del recinto | [7 empty] | 0 |  | 0 |  | 0 |  | Inteligibilidad de la palabra (STI) a 2.000 Hz
Volumen recinto [m³] | [7 empty] | 0 |  | 0 |  | 0
[8 empty] | 0 |  | 0 |  | 0
Cumplimiento del recinto 1 | [7 empty] | 0 |  | 0 |  | 0
TR de referencia [s] | n/a | 0.6 | 0 | 0 |  |  |  | 0 |  | 0 |  | 0
Cumplimiento TR del recinto | n/a | n/a | n/a |  |  |  |  | 0 |  | 0 |  | 0
STI de referencia | 0.6 | [6 empty] | 0 |  | 0 |  | 0
Cumplimiento STI del recinto | No aplica | No aplica |  |  | Tiempo [s] de reverberación (TR) del recinto en cada frecuencia |  | falta info | 0 | falta info | 0 | falta info | 0
Caracterización recinto 2 |  |  |  |  | Caracterización superficies interiores del recinto |  | Coeficientes de absorción | [6 empty] | Inteligibilidad de la palabra (STI) a 500 Hz
Nombre recinto |  |  |  |  | Descripción del material | superficie [m2] | 500 Hz | A | 1000 Hz | A | 2000 Hz | A |  | Inteligibilidad de la palabra (STI) a 1.000 Hz
Uso o tipología del recinto | [7 empty] | 0 |  | 0 |  | 0 |  | Inteligibilidad de la palabra (STI) a 2.000 Hz
Volumen recinto [m³] | [7 empty] | 0 |  | 0 |  | 0
[8 empty] | 0 |  | 0 |  | 0
Cumplimiento del recinto 2 | [7 empty] | 0 |  | 0 |  | 0
TR de referencia [s] | n/a | 0.6 | 0 | 0 |  |  |  | 0 |  | 0 |  | 0
Cumplimiento TR del recinto | No aplica | No aplica | No aplica |  |  |  |  | 0 |  | 0 |  | 0
STI de referencia | 0.6 | [6 empty] | 0 |  | 0 |  | 0
Cumplimiento STI del recinto | No aplica | No aplica |  |  | Tiempo [s] de reverberación (TR) del recinto en cada frecuencia |  | falta info | 0 | falta info | 0 | falta info | 0
Caracterización recinto 3 |  |  |  |  | Caracterización superficies interiores del recinto |  | Coeficientes de absorción | [6 empty] | Inteligibilidad de la palabra (STI) a 500 Hz
Nombre recinto |  |  |  |  | Descripción del material | superficie [m2] | 500 Hz | A | 1000 Hz | A | 2000 Hz | A |  | Inteligibilidad de la palabra (STI) a 1.000 Hz
Uso o tipología del recinto | [7 empty] | 0 |  | 0 |  | 0 |  | Inteligibilidad de la palabra (STI) a 2.000 Hz
Volumen recinto [m³] | [7 empty] | 0 |  | 0 |  | 0
[8 empty] | 0 |  | 0 |  | 0
Cumplimiento del recinto 3 | [7 empty] | 0 |  | 0 |  | 0
TR de referencia [s] | n/a | 0.6 | 0 | 0 |  |  |  | 0 |  | 0 |  | 0
Cumplimiento TR del recinto | No aplica | No aplica | No aplica |  |  |  |  | 0 |  | 0 |  | 0
STI de referencia | 0.6 | [6 empty] | 0 |  | 0 |  | 0
Cumplimiento STI del recinto | No aplica | No aplica |  |  | Tiempo [s] de reverberación (TR) del recinto en cada frecuencia |  | falta info | 0 | falta info | 0 | falta info | 0
Caracterización recinto 4 |  |  |  |  | Caracterización superficies interiores del recinto |  | Coeficientes de absorción | [6 empty] | Inteligibilidad de la palabra (STI) a 500 Hz
Nombre recinto |  |  |  |  | Descripción del material | superficie [m2] | 500 Hz | A | 1000 Hz | A | 2000 Hz | A |  | Inteligibilidad de la palabra (STI) a 1.000 Hz
Uso o tipología del recinto | [7 empty] | 0 |  | 0 |  | 0 |  | Inteligibilidad de la palabra (STI) a 2.000 Hz
Volumen recinto [m³] | [7 empty] | 0 |  | 0 |  | 0
[8 empty] | 0 |  | 0 |  | 0
Cumplimiento del recinto 4 | [7 empty] | 0 |  | 0 |  | 0
TR de referencia [s] | n/a | 0.6 | 0 | 0 |  |  |  | 0 |  | 0 |  | 0
Cumplimiento TR del recinto | No aplica | No aplica | No aplica |  |  |  |  | 0 |  | 0 |  | 0
STI de referencia | 0.6 | [6 empty] | 0 |  | 0 |  | 0
Cumplimiento STI del recinto | No aplica | No aplica |  |  | Tiempo [s] de reverberación (TR) del recinto en cada frecuencia |  | falta info | 0 | falta info | 0 | falta info | 0
Caracterización recinto 5 |  |  |  |  | Caracterización superficies interiores del recinto |  | Coeficientes de absorción | [6 empty] | Inteligibilidad de la palabra (STI) a 500 Hz
Nombre recinto |  |  |  |  | Descripción del material | superficie [m2] | 500 Hz | A | 1000 Hz | A | 2000 Hz | A |  | Inteligibilidad de la palabra (STI) a 1.000 Hz
Uso o tipología del recinto | [7 empty] | 0 |  | 0 |  | 0 |  | Inteligibilidad de la palabra (STI) a 2.000 Hz
Volumen recinto [m³] | [7 empty] | 0 |  | 0 |  | 0
[8 empty] | 0 |  | 0 |  | 0
Cumplimiento del recinto 5 | [7 empty] | 0 |  | 0 |  | 0
TR de referencia [s] | n/a | 0.6 | 0 | 0 |  |  |  | 0 |  | 0 |  | 0
Cumplimiento TR del recinto | No aplica | No aplica | No aplica |  |  |  |  | 0 |  | 0 |  | 0
STI de referencia | 0.6 | [6 empty] | 0 |  | 0 |  | 0
Cumplimiento STI del recinto | No aplica | No aplica |  |  | Tiempo [s] de reverberación (TR) del recinto en cada frecuencia |  | falta info | 0 | falta info | 0 | falta info | 0
Caracterización recinto 6 |  |  |  |  | Caracterización superficies interiores del recinto |  | Coeficientes de absorción | [6 empty] | Inteligibilidad de la palabra (STI) a 500 Hz
Nombre recinto |  |  |  |  | Descripción del material | superficie [m2] | 500 Hz | A | 1000 Hz | A | 2000 Hz | A |  | Inteligibilidad de la palabra (STI) a 1.000 Hz
Uso o tipología del recinto | [7 empty] | 0 |  | 0 |  | 0 |  | Inteligibilidad de la palabra (STI) a 2.000 Hz
Volumen recinto [m³] | [7 empty] | 0 |  | 0 |  | 0
[8 empty] | 0 |  | 0 |  | 0
Cumplimiento del recinto 6 | [7 empty] | 0 |  | 0 |  | 0
TR de referencia [s] | n/a | 0.6 | 0 | 0 |  |  |  | 0 |  | 0 |  | 0
Cumplimiento TR del recinto | No aplica | No aplica | No aplica |  |  |  |  | 0 |  | 0 |  | 0
STI de referencia | 0.6 | [6 empty] | 0 |  | 0 |  | 0
Cumplimiento STI del recinto | No aplica | No aplica |  |  | Tiempo [s] de reverberación (TR) del recinto en cada frecuencia |  | falta info | 0 | falta info | 0 | falta info | 0
Caracterización recinto 7 |  |  |  |  | Caracterización superficies interiores del recinto |  | Coeficientes de absorción | [6 empty] | Inteligibilidad de la palabra (STI) a 500 Hz
Nombre recinto |  |  |  |  | Descripción del material | superficie [m2] | 500 Hz | A | 1000 Hz | A | 2000 Hz | A |  | Inteligibilidad de la palabra (STI) a 1.000 Hz
Uso o tipología del recinto | [7 empty] | 0 |  | 0 |  | 0 |  | Inteligibilidad de la palabra (STI) a 2.000 Hz
Volumen recinto [m³] | [7 empty] | 0 |  | 0 |  | 0
[8 empty] | 0 |  | 0 |  | 0
Cumplimiento del recinto 7 | [7 empty] | 0 |  | 0 |  | 0
TR de referencia [s] | n/a | 0.6 | 0 | 0 |  |  |  | 0 |  | 0 |  | 0
Cumplimiento TR del recinto | No aplica | No aplica | No aplica |  |  |  |  | 0 |  | 0 |  | 0
STI de referencia | 0.6 | [6 empty] | 0 |  | 0 |  | 0
Cumplimiento STI del recinto | No aplica | No aplica |  |  | Tiempo [s] de reverberación (TR) del recinto en cada frecuencia |  | falta info | 0 | falta info | 0 | falta info | 0
Caracterización recinto 8 |  |  |  |  | Caracterización superficies interiores del recinto |  | Coeficientes de absorción | [6 empty] | Inteligibilidad de la palabra (STI) a 500 Hz
Nombre recinto |  |  |  |  | Descripción del material | superficie [m2] | 500 Hz | A | 1000 Hz | A | 2000 Hz | A |  | Inteligibilidad de la palabra (STI) a 1.000 Hz
Uso o tipología del recinto | [7 empty] | 0 |  | 0 |  | 0 |  | Inteligibilidad de la palabra (STI) a 2.000 Hz
Volumen recinto [m³] | [7 empty] | 0 |  | 0 |  | 0
[8 empty] | 0 |  | 0 |  | 0
Cumplimiento del recinto 8 | [7 empty] | 0 |  | 0 |  | 0
TR de referencia [s] | n/a | 0.6 | 0 | 0 |  |  |  | 0 |  | 0 |  | 0
Cumplimiento TR del recinto | No aplica | No aplica | No aplica |  |  |  |  | 0 |  | 0 |  | 0
STI de referencia | 0.6 | [6 empty] | 0 |  | 0 |  | 0
Cumplimiento STI del recinto | No aplica | No aplica |  |  | Tiempo [s] de reverberación (TR) del recinto en cada frecuencia |  | falta info | 0 | falta info | 0 | falta info | 0
Caracterización recinto 9 |  |  |  |  | Caracterización superficies interiores del recinto |  | Coeficientes de absorción | [6 empty] | Inteligibilidad de la palabra (STI) a 500 Hz
Nombre recinto |  |  |  |  | Descripción del material | superficie [m2] | 500 Hz | A | 1000 Hz | A | 2000 Hz | A |  | Inteligibilidad de la palabra (STI) a 1.000 Hz
Uso o tipología del recinto | [7 empty] | 0 |  | 0 |  | 0 |  | Inteligibilidad de la palabra (STI) a 2.000 Hz
Volumen recinto [m³] | [7 empty] | 0 |  | 0 |  | 0
[8 empty] | 0 |  | 0 |  | 0
Cumplimiento del recinto 9 | [7 empty] | 0 |  | 0 |  | 0
TR de referencia [s] | n/a | 0.6 | 0 | 0 |  |  |  | 0 |  | 0 |  | 0
Cumplimiento TR del recinto | No aplica | No aplica | No aplica |  |  |  |  | 0 |  | 0 |  | 0
STI de referencia | 0.6 | [6 empty] | 0 |  | 0 |  | 0
Cumplimiento STI del recinto | No aplica | No aplica |  |  | Tiempo [s] de reverberación (TR) del recinto en cada frecuencia |  | falta info | 0 | falta info | 0 | falta info | 0
Caracterización recinto 10 |  |  |  |  | Caracterización superficies interiores del recinto |  | Coeficientes de absorción | [6 empty] | Inteligibilidad de la palabra (STI) a 500 Hz
Nombre recinto |  |  |  |  | Descripción del material | superficie [m2] | 500 Hz | A | 1000 Hz | A | 2000 Hz | A |  | Inteligibilidad de la palabra (STI) a 1.000 Hz
Uso o tipología del recinto | [7 empty] | 0 |  | 0 |  | 0 |  | Inteligibilidad de la palabra (STI) a 2.000 Hz
Volumen recinto [m³] | [7 empty] | 0 |  | 0 |  | 0
[8 empty] | 0 |  | 0 |  | 0
Cumplimiento del recinto 10 | [7 empty] | 0 |  | 0 |  | 0
TR de referencia [s] | n/a | 0.6 | 0 | 0 |  |  |  | 0 |  | 0 |  | 0
Cumplimiento TR del recinto | No aplica | No aplica | No aplica |  |  |  |  | 0 |  | 0 |  | 0
STI de referencia | 0.6 | [6 empty] | 0 |  | 0 |  | 0
Cumplimiento STI del recinto | No aplica | No aplica |  |  | Tiempo [s] de reverberación (TR) del recinto en cada frecuencia |  | falta info | 0 | falta info | 0 | falta info | 0
Caracterización recinto 11 |  |  |  |  | Caracterización superficies interiores del recinto |  | Coeficientes de absorción | [6 empty] | Inteligibilidad de la palabra (STI) a 500 Hz
Nombre recinto |  |  |  |  | Descripción del material | superficie [m2] | 500 Hz | A | 1000 Hz | A | 2000 Hz | A |  | Inteligibilidad de la palabra (STI) a 1.000 Hz
Uso o tipología del recinto | [7 empty] | 0 |  | 0 |  | 0 |  | Inteligibilidad de la palabra (STI) a 2.000 Hz
Volumen recinto [m³] | [7 empty] | 0 |  | 0 |  | 0
[8 empty] | 0 |  | 0 |  | 0
Cumplimiento del recinto 11 | [7 empty] | 0 |  | 0 |  | 0
TR de referencia [s] | n/a | 0.6 | 0 | 0 |  |  |  | 0 |  | 0 |  | 0
Cumplimiento TR del recinto | No aplica | No aplica | No aplica |  |  |  |  | 0 |  | 0 |  | 0
STI de referencia | 0.6 | [6 empty] | 0 |  | 0 |  | 0
Cumplimiento STI del recinto | No aplica | No aplica |  |  | Tiempo [s] de reverberación (TR) del recinto en cada frecuencia |  | falta info | 0 | falta info | 0 | falta info | 0
Caracterización recinto 12 |  |  |  |  | Caracterización superficies interiores del recinto |  | Coeficientes de absorción | [6 empty] | Inteligibilidad de la palabra (STI) a 500 Hz
Nombre recinto |  |  |  |  | Descripción del material | superficie [m2] | 500 Hz | A | 1000 Hz | A | 2000 Hz | A |  | Inteligibilidad de la palabra (STI) a 1.000 Hz
Uso o tipología del recinto | [7 empty] | 0 |  | 0 |  | 0 |  | Inteligibilidad de la palabra (STI) a 2.000 Hz
Volumen recinto [m³] | [7 empty] | 0 |  | 0 |  | 0
[8 empty] | 0 |  | 0 |  | 0
Cumplimiento del recinto 12 | [7 empty] | 0 |  | 0 |  | 0
TR de referencia [s] | n/a | 0.6 | 0 | 0 |  |  |  | 0 |  | 0 |  | 0
Cumplimiento TR del recinto | No aplica | No aplica | No aplica |  |  |  |  | 0 |  | 0 |  | 0
STI de referencia | 0.6 | [6 empty] | 0 |  | 0 |  | 0
Cumplimiento STI del recinto | No aplica | No aplica |  |  | Tiempo [s] de reverberación (TR) del recinto en cada frecuencia |  | falta info | 0 | falta info | 0 | falta info | 0
Caracterización recinto 13 |  |  |  |  | Caracterización superficies interiores del recinto |  | Coeficientes de absorción | [6 empty] | Inteligibilidad de la palabra (STI) a 500 Hz
Nombre recinto |  |  |  |  | Descripción del material | superficie [m2] | 500 Hz | A | 1000 Hz | A | 2000 Hz | A |  | Inteligibilidad de la palabra (STI) a 1.000 Hz
Uso o tipología del recinto | [7 empty] | 0 |  | 0 |  | 0 |  | Inteligibilidad de la palabra (STI) a 2.000 Hz
Volumen recinto [m³] | [7 empty] | 0 |  | 0 |  | 0
[8 empty] | 0 |  | 0 |  | 0
Cumplimiento del recinto 13 | [7 empty] | 0 |  | 0 |  | 0
TR de referencia [s] | n/a | 0.6 | 0 | 0 |  |  |  | 0 |  | 0 |  | 0
Cumplimiento TR del recinto | No aplica | No aplica | No aplica |  |  |  |  | 0 |  | 0 |  | 0
STI de referencia | 0.6 | [6 empty] | 0 |  | 0 |  | 0
Cumplimiento STI del recinto | No aplica | No aplica |  |  | Tiempo [s] de reverberación (TR) del recinto en cada frecuencia |  | falta info | 0 | falta info | 0 | falta info | 0
Caracterización recinto 14 |  |  |  |  | Caracterización superficies interiores del recinto |  | Coeficientes de absorción | [6 empty] | Inteligibilidad de la palabra (STI) a 500 Hz
Nombre recinto |  |  |  |  | Descripción del material | superficie [m2] | 500 Hz | A | 1000 Hz | A | 2000 Hz | A |  | Inteligibilidad de la palabra (STI) a 1.000 Hz
Uso o tipología del recinto | [7 empty] | 0 |  | 0 |  | 0 |  | Inteligibilidad de la palabra (STI) a 2.000 Hz
Volumen recinto [m³] | [7 empty] | 0 |  | 0 |  | 0
[8 empty] | 0 |  | 0 |  | 0
Cumplimiento del recinto 14 | [7 empty] | 0 |  | 0 |  | 0
TR de referencia [s] | n/a | 0.6 | 0 | 0 |  |  |  | 0 |  | 0 |  | 0
Cumplimiento TR del recinto | No aplica | No aplica | No aplica |  |  |  |  | 0 |  | 0 |  | 0
STI de referencia | 0.6 | [6 empty] | 0 |  | 0 |  | 0
Cumplimiento STI del recinto | No aplica | No aplica |  |  | Tiempo [s] de reverberación (TR) del recinto en cada frecuencia |  | falta info | 0 | falta info | 0 | falta info | 0
Caracterización recinto 15 |  |  |  |  | Caracterización superficies interiores del recinto |  | Coeficientes de absorción | [6 empty] | Inteligibilidad de la palabra (STI) a 500 Hz
Nombre recinto |  |  |  |  | Descripción del material | superficie [m2] | 500 Hz | A | 1000 Hz | A | 2000 Hz | A |  | Inteligibilidad de la palabra (STI) a 1.000 Hz
Uso o tipología del recinto | [7 empty] | 0 |  | 0 |  | 0 |  | Inteligibilidad de la palabra (STI) a 2.000 Hz
Volumen recinto [m³] | [7 empty] | 0 |  | 0 |  | 0
[8 empty] | 0 |  | 0 |  | 0
Cumplimiento del recinto 15 | [7 empty] | 0 |  | 0 |  | 0
TR de referencia [s] | n/a | 0.6 | 0 | 0 |  |  |  | 0 |  | 0 |  | 0
Cumplimiento TR del recinto | No aplica | No aplica | No aplica |  |  |  |  | 0 |  | 0 |  | 0
STI de referencia | 0.6 | [6 empty] | 0 |  | 0 |  | 0
Cumplimiento STI del recinto | No aplica | No aplica |  |  | Tiempo [s] de reverberación (TR) del recinto en cada frecuencia |  | falta info | 0 | falta info | 0 | falta info | 0
Caracterización recinto 16 |  |  |  |  | Caracterización superficies interiores del recinto |  | Coeficientes de absorción | [6 empty] | Inteligibilidad de la palabra (STI) a 500 Hz
Nombre recinto |  |  |  |  | Descripción del material | superficie [m2] | 500 Hz | A | 1000 Hz | A | 2000 Hz | A |  | Inteligibilidad de la palabra (STI) a 1.000 Hz
Uso o tipología del recinto | [7 empty] | 0 |  | 0 |  | 0 |  | Inteligibilidad de la palabra (STI) a 2.000 Hz
Volumen recinto [m³] | [7 empty] | 0 |  | 0 |  | 0
[8 empty] | 0 |  | 0 |  | 0
Cumplimiento del recinto 16 | [7 empty] | 0 |  | 0 |  | 0
TR de referencia [s] | n/a | 0.6 | 0 | 0 |  |  |  | 0 |  | 0 |  | 0
Cumplimiento TR del recinto | No aplica | No aplica | No aplica |  |  |  |  | 0 |  | 0 |  | 0
STI de referencia | 0.6 | [6 empty] | 0 |  | 0 |  | 0
Cumplimiento STI del recinto | No aplica | No aplica |  |  | Tiempo [s] de reverberación (TR) del recinto en cada frecuencia |  | falta info | 0 | falta info | 0 | falta info | 0
Caracterización recinto 17 |  |  |  |  | Caracterización superficies interiores del recinto |  | Coeficientes de absorción | [6 empty] | Inteligibilidad de la palabra (STI) a 500 Hz
Nombre recinto |  |  |  |  | Descripción del material | superficie [m2] | 500 Hz | A | 1000 Hz | A | 2000 Hz | A |  | Inteligibilidad de la palabra (STI) a 1.000 Hz
Uso o tipología del recinto | [7 empty] | 0 |  | 0 |  | 0 |  | Inteligibilidad de la palabra (STI) a 2.000 Hz
Volumen recinto [m³] | [7 empty] | 0 |  | 0 |  | 0
[8 empty] | 0 |  | 0 |  | 0
Cumplimiento del recinto 17 | [7 empty] | 0 |  | 0 |  | 0
TR de referencia [s] | n/a | 0.6 | 0 | 0 |  |  |  | 0 |  | 0 |  | 0
Cumplimiento TR del recinto | No aplica | No aplica | No aplica |  |  |  |  | 0 |  | 0 |  | 0
STI de referencia | 0.6 | [6 empty] | 0 |  | 0 |  | 0
Cumplimiento STI del recinto | No aplica | No aplica |  |  | Tiempo [s] de reverberación (TR) del recinto en cada frecuencia |  | falta info | 0 | falta info | 0 | falta info | 0
Caracterización recinto 18 |  |  |  |  | Caracterización superficies interiores del recinto |  | Coeficientes de absorción | [6 empty] | Inteligibilidad de la palabra (STI) a 500 Hz
Nombre recinto |  |  |  |  | Descripción del material | superficie [m2] | 500 Hz | A | 1000 Hz | A | 2000 Hz | A |  | Inteligibilidad de la palabra (STI) a 1.000 Hz
Uso o tipología del recinto | [7 empty] | 0 |  | 0 |  | 0 |  | Inteligibilidad de la palabra (STI) a 2.000 Hz
Volumen recinto [m³] | [7 empty] | 0 |  | 0 |  | 0
[8 empty] | 0 |  | 0 |  | 0
Cumplimiento del recinto 18 | [7 empty] | 0 |  | 0 |  | 0
TR de referencia [s] | n/a | 0.6 | 0 | 0 |  |  |  | 0 |  | 0 |  | 0
Cumplimiento TR del recinto | No aplica | No aplica | No aplica |  |  |  |  | 0 |  | 0 |  | 0
STI de referencia | 0.6 | [6 empty] | 0 |  | 0 |  | 0
Cumplimiento STI del recinto | No aplica | No aplica |  |  | Tiempo [s] de reverberación (TR) del recinto en cada frecuencia |  | falta info | 0 | falta info | 0 | falta info | 0
Caracterización recinto 19 |  |  |  |  | Caracterización superficies interiores del recinto |  | Coeficientes de absorción | [6 empty] | Inteligibilidad de la palabra (STI) a 500 Hz
Nombre recinto |  |  |  |  | Descripción del material | superficie [m2] | 500 Hz | A | 1000 Hz | A | 2000 Hz | A |  | Inteligibilidad de la palabra (STI) a 1.000 Hz
Uso o tipología del recinto | [7 empty] | 0 |  | 0 |  | 0 |  | Inteligibilidad de la palabra (STI) a 2.000 Hz
Volumen recinto [m³] | [7 empty] | 0 |  | 0 |  | 0
[8 empty] | 0 |  | 0 |  | 0
Cumplimiento del recinto 19 | [7 empty] | 0 |  | 0 |  | 0
TR de referencia [s] | n/a | 0.6 | 0 | 0 |  |  |  | 0 |  | 0 |  | 0
Cumplimiento TR del recinto | No aplica | No aplica | No aplica |  |  |  |  | 0 |  | 0 |  | 0
STI de referencia | 0.6 | [6 empty] | 0 |  | 0 |  | 0
Cumplimiento STI del recinto | No aplica | No aplica |  |  | Tiempo [s] de reverberación (TR) del recinto en cada frecuencia |  | falta info | 0 | falta info | 0 | falta info | 0
Caracterización recinto 20 |  |  |  |  | Caracterización superficies interiores del recinto |  | Coeficientes de absorción | [6 empty] | Inteligibilidad de la palabra (STI) a 500 Hz
Nombre recinto |  |  |  |  | Descripción del material | superficie [m2] | 500 Hz | A | 1000 Hz | A | 2000 Hz | A |  | Inteligibilidad de la palabra (STI) a 1.000 Hz
Uso o tipología del recinto | [7 empty] | 0 |  | 0 |  | 0 |  | Inteligibilidad de la palabra (STI) a 2.000 Hz
Volumen recinto [m³] | [7 empty] | 0 |  | 0 |  | 0
[8 empty] | 0 |  | 0 |  | 0
Cumplimiento del recinto 20 | [7 empty] | 0 |  | 0 |  | 0
TR de referencia [s] | n/a | 0.6 | 0 | 0 |  |  |  | 0 |  | 0 |  | 0
Cumplimiento TR del recinto | No aplica | No aplica | No aplica |  |  |  |  | 0 |  | 0 |  | 0
STI de referencia | 0.6 | [6 empty] | 0 |  | 0 |  | 0
Cumplimiento STI del recinto | No aplica | No aplica |  |  | Tiempo [s] de reverberación (TR) del recinto en cada frecuencia |  | falta info | 0 | falta info | 0 | falta info | 0
Ladrillo sin esmalte
Paneles yeso
Tableros de madera
Vidrio ordinario
Bloque de hormigón
Alfombra pelo 1,13kg
Esquema del recinto utilizado en el ejemplo:
Nota: En la columna "Descripción del material" , se deben describir todos los materiales utilizados en las superficies interiores del recinto, tales como pisos, cielos, muros, tabiques o ventanas, sin necesariamente completar las siete que el recuadro contiene. Cuando se describa un material, se deben completar tambien las cuatro celdas a la derecha indicando en la columna "Superficie" el área total que cubre el material y en las restantes, los respectivos coeficientes de absorción .
Ladrillo sin esmalte
Paneles yeso
Tableros de madera
Vidrio ordinario
Bloque de hormigón
Alfombra pelo 1,13kg
Esquema de l recinto utilizado en el ejemplo:

## Resultados Acústica
Resultados - Acústica
Indicador / parámetro resultante | Requerimiento al cual aplica | Nivel de Cumplimiento
Aislamiento acústico [dB(A)] de fachada | R 4 | Cumple 4R
Aislamiento acústico [dB(A)] de fachada | ARQ.CAI.4.1.1 | Bueno
Aislamiento acústico [dB(A)] entre recintos y Nivel de Presión Sonora [dB] de Impacto Normalizado | ARQ.CAI.4.1.2 | Bueno
Tiempo de reverberación [segundos] | ARQ.CAI 4.2 | Cumple
Inteligibilidad de la palabra (STI) | ARQ.CAI 4.2 | Cumple

## Tablas
ARQ. CAI 4R y 4.1.1
Nivel de cumplimiento:
Bueno
Bueno
General:
1) Mapa de ruido |  | 1) Oficinas y servicios
2) Por zonas de tipo de uso de suelo |  | 2) Educación
3) Por capacidad de vías vehiculares |  | 3) Salud
4) Por medición y proyección |  | 4) Seguridad
ARQ. CAI 4.1.2
requerimiento L`n,W educación y salud
Nivel de cumplimiento: |  | 0
Bueno |  | 1 |  | Aislación acústica requerida:
Bueno |  | 0 |  |  | Laboral | Docente | Salud | Área común | Equipamiento
Bueno |  | 1 |  | Laboral | 35 | 50 | 35 | 35 | 50
|  |  |  | Docente | 50 | 50 | 0 | 50 | 50
|  | 0 |  | Salud | 35 | 0 | 35 | 45 | 50
Nivel de Presión Sonora de Impacto Normalizado (L`n,W) losa superior |  | Cumple |  | Área común | 35 | 50 | 45 | 35 | 50
Nivel de Presión Sonora de Impacto Normalizado (L`n,W) losa inferior |  | Cumple |  | Equipamiento | 55 | 50 | 55 | 55 | 0
ARQ. CAI 4.2
Tipos de recinto:
Sala de clase | 0 | Reverberación:
Aula | 0 | 19 | no aplica
Biblioteca |  | 0 | Cumple | Cumple
Auditorio | 0 | 0 | Cumple | Cumple
Sala de audiencia | 0 | 0 | Cumple | Cumple
Cámara Gessell | 0
Sala de espera |  | Inteligibilidad
Oficina de planta abierta | 0 | Cumple | Cumple | No hace evaluación
|  | Speech Transmision Index mayor a lo requerido | Speech Transmision Index mayor a lo requerido
|  | cumplen | sin info STI | no aplica | no cumplen | recintos
|  | 0 | 0 | 20 | 0 | 0
20